## 东校园菜市生鲜店装修
东校园菜市生鲜店装修工程
序号 | 项目名称 | 具体做法、材料规格及技术参数 | 参考品牌 | 工程量 | 单位
拆改工程
1 | 墙体拆除 | 人工拆除原有砖墙（包含墙面瓷砖），废渣清理成堆，放到指定的位置。 |  | 4.2648 | m³
2 | 外墙瓷砖拆除 | 人工拆除墙面瓷砖，废渣清理成堆，放到指定的位置。 |  | 11.05 | ㎡
3 | 室内墙面沥青清除 | 人工清理原有墙面沥青，废渣清理成堆，放到指定的位置。 |  | 86.94 | ㎡
4 | 门头过梁 | 宽同墙宽，120高C20钢筋混凝土过梁 |  | 0.25 | m³
5 | 结构柱 | 规格500*500mm，砌砖到梁底，（柱与旧墙体间需植筋连接，间距500mm，植筋直径为8mm） |  | 1.55 | m³
6 | 室内封堵窗洞 | 砖封堵原墙面洞口 |  | 2.88 | ㎡
7 | 拆除现场遗留废料 | 角架、木方等 |  | 3 | m³
8 | 室外篷布移位 | 将固定于墙上的篷布移动到屋顶固定 |  | 1.5 | 人工
合计
钢筋结构工程
1 | 人工开挖基坑 | 打凿柱基，尺寸为1300*1300*1100mm |  | 3.718 | m³
2 | 垫层 | 强度等级:C10，尺寸1300*1300*100mm |  | 0.338 | m³
3 | 柱基础混凝土 | 强度等级:C25，基底尺寸1200*1200*450mm |  | 1.296 | m³
4 | 柱基础模板 | 1.胶合板模板、木模板的制作。 2.模板安装、拆除、整理堆放及场内外运输。 |  | 17.4 | ㎡
5 | 柱混凝土 | 强度等级:C25，柱尺寸500*500*3150mm |  | 1.863 | m³
6 | 直径18钢筋 | HRB335带肋钢筋，部位：柱子纵筋 |  | 0.166 | T
7 | 直径10钢筋 | HRB335带肋钢筋，部位：基础纵横受力筋 |  | 0.032084 | T
8 | 直径8钢筋 | HPB235广源钢筋，部位:柱子箍筋 |  | 0.0316 | T
合计
天花工程
1 | 室内铝扣板吊顶 | 吊顶形式、吊杆规格、高度:不上人型 平面，龙骨材料种类、规格、中距:600×600Ф 8吊杆轻钢龙骨架，面层材料品种、规格:0.8mm厚600×600铝扣板 |  | 60.39 | ㎡
合计
墙面工程
1 | 室内墙面挂网抹灰 | 1、钉钢丝网一层，墙面刷素水泥浆一道； 2、9厚1:3水泥砂浆打底找毛； 3、8厚1:2.5水泥砂浆找平，海绵拉细毛 |  | 89.975 | ㎡
2 | 室外墙面抹灰 | 1、9厚1:3水泥砂浆打底找毛； 2、8厚1:2.5水泥砂浆找平，海绵拉细毛 |  | 20.2675 | ㎡
3 | 室内墙面贴砖 | 纯白瓷砖、瓷砖胶水泥膏结合层、表面拉毛处理、刷背胶人工及辅材费。 | 优于或相当于“宏宇陶瓷”、“新中源陶瓷 ”品牌的中档瓷砖。 | 86.375 | ㎡
4 | 室外墙面刮腻子 | 基层处理、水性腻子批底灰,砂纸打磨平整。 |  | 24.0175 | ㎡
5 | 室外墙面乳胶漆 | 立邦面漆、底漆滚涂 ，一遍底漆、二遍面漆 | 选用相当于或优于立邦净味120二合一墙面漆 | 24.0175 | ㎡
合计
地面工程
1 | 地砖（灰色） | 规格：800*800，瓷砖1:3干硬性水泥砂浆、水泥膏结合层、人工及辅材费，品牌优于或相当于“宏宇陶瓷”、“新中源陶瓷 ”品牌的中档瓷砖 | 优于或相当于“宏宇陶瓷”、“新中源陶瓷 ”品牌的中档瓷砖。 | 60.39 | ㎡
2 | 入户石材门槛石（规格：800mm*实际宽度） | “爵士黑”大理石、1:3干硬性水泥砂浆、水泥膏结合层、人工及辅材费。 | 优于或相当于“宏宇陶瓷”、“新中源陶瓷 ”品牌的中档瓷砖。 | 6.35 | m
合计
电箱、检修口
1 | 强电电箱 | 16位空开强电箱，漏电保护器及空开 |  | 1 | 套
合计
门窗部分
1 | 电动铝合金卷帘门 | 0.8厚铝合金，颜色为白色 |  | 22.392 | ㎡
2 | 卷帘门电动装置 | 额定功率不低于250w，提升力不小于450kg.f |  | 3 | 组
合计
强、弱电铺设
1 | 灯具电路 | 室内照明、灯具电路，ZR-BV-0.45/0.75kV-2.5mm2 | 相当于或优于“桂林国际（穿山牌）”“南宁银杉（银杉牌）”品牌 | 60 | m
2 | 插座电路 | 插座，型号： ZR-BV-0.45/0.75kV-4mm2 | 相当于或优于“桂林国际（穿山牌）”“南宁银杉（银杉牌）”品牌 | 169.845 | m
|  | 净菜柜，型号： ZR-BV-0.45/0.75kV-6mm2 | 相当于或优于“桂林国际（穿山牌）”“南宁银杉（银杉牌）”品牌 | 41.04 | m
3 | 弱电敷设 | 接入弱电箱,超6类网线 |  | 15 | m
4 | 主电源 | 接入电房，型号WDZB-YJY-5*16mm2 | 相当于或优于“桂林国际（穿山牌）”“南宁银杉（银杉牌）”品牌 | 20 | m
5 | PVC矩形30线槽 | 强电系统分支管、线、钢丝软管、盒及附件的供应及安装，规格30*10mm |  | 20 | m
6 | PVC矩形20线槽 | 强电系统分支管、线、钢丝软管、盒及附件的供应及安装，规格20*10mm |  | 143.435 | m
合计
开关、插座
1 | LED面板灯 | 尺寸600×600mm， 36W，安装方式:嵌入吊顶安装。 | 相当于或优于广东三雄极光照明股份有限公司（三雄·极光）、雷士 照明控股有限公司 （NVC雷士照明）、欧普照明股份有限公司（欧普照明） | 15 | 套
2 | 明装二、三级插座 | 二、三级插座，16A | 相当于或优于西蒙电气（中国）有限公司、TCL罗格朗国际电工（惠州）有限公司产品 | 2 | 套
3 | 二、三级连体拨启式方形铜面地脚插座 | 材质：黄铜+阻燃PC材料，16A | 相当于或优于西蒙电气（中国）有限公司、TCL罗格朗国际电工（惠州）有限公司产品 | 4 | 套
4 | 地插底盒 | 材质：铁合金；尺寸：100*100mm |  | 4 | 套
合计
给排水铺设
1 | 冷水PPRDe20型管安装 | 连接方式：粘接连接，工作压力：1.6MPa，含管道消毒冲洗、水压试验。 | 品牌相当于或优于广东联塑科技实业有限公司（L&S牌）、广东雄塑科技实业有 限公司（X&S牌）、日丰企业集团有限公司(日丰牌)产品 | 10.14 | m
2 | 水路PPR热水De15型管安装 | 连接方式：粘接连接，工作压力：1.6MPa，含管道消毒冲洗、水压试验。 | 品牌相当于或优于广东联塑科技实业有限公司（L&S牌）、广东雄塑科技实业有 限公司（X&S牌）、日丰企业集团有限公司(日丰牌)产品 | 1 | m
3 | 排污PVC-U De50型管安装 | 连接方式：粘接连接，含闭水试验， | 品牌相当于或优于广东联塑科技实业有限公司（L&S牌）、广东雄塑科技实业有 限公司（X&S牌）、日丰企业集团有限公司(日丰牌)产品 | 3 | m
4 | 排污PVC-U De75型管安装 | 连接方式：粘接连接，含闭水试验， | 品牌相当于或优于广东联塑科技实业有限公司（L&S牌）、广东雄塑科技实业有 限公司（X&S牌）、日丰企业集团有限公司(日丰牌)产品 | 13 | m
合计
其他费
1 | 施工围档 | 施工护栏 彩钢板 型钢 高1.76m |  | 29.92 | ㎡
2 | 原现场遗留垃圾外运 | 人工装渣土、加盖自卸汽车建筑垃圾，运距:15KM |  | 11.78 | m³
3 | 施工建筑垃圾外运 | 人工装渣土、加盖自卸汽车建筑垃圾，运距:15KM |  | 11.78 | m³
4 | 成品保护 | 包含人工安装及辅材费用 |  | 60.39 | ㎡
5 | 其他措施费 | 钢管满堂脚手架 |  | 60.39 | ㎡
合计
| 不可预见费 |  |  | 1 | 项
总计
备注：包干单价包含人工费、材料费、机械台班费、管理费、措施费、利润、规费、税费、风险费用等其他一切相关费用。